## Sheet1
工程名称：
序号 | 项 目 | 单位 | 数量 | 单价 | 总价 | 材料及工艺做法说明
一、 | 门厅
1 | 包入户门套（单面包） | m | 5.16 |  | 0 | 1、福蒲或鹏鸿无醛大芯板衬底，沙比利木板饰面饰面，60mm*10mm实木线收边。 2、刷华润环保聚脂漆漆8遍。
2 | 墙\顶面刷乳胶漆 | ㎡ | 22.28 |  | 0 | 1、基层处理：原墙面基础上，界面剂封底、批刮（美巢易刮平）环保腻子2遍、并打磨平整. 2、墙面漆刷（多乐士二代）环保型乳胶漆3遍.（底漆1遍面漆2遍.）标准工艺。 3、如需进行特殊升级工艺处理：如加贴布每平米加收5元.
3 | 玄关 | 项 | 1 |  |  | 1、玄关为福蒲或鹏鸿无醛大芯板骨架，沙比利三合板饰面，0.5mm厚普通磨砂玻璃。 2、油漆工艺：刷华润环保聚脂漆漆8遍。3、有一暖气需要包装
4 | 鞋柜 | 项 | 1 |  |  | 1、柜体为福蒲或鹏鸿无醛大芯板骨架，九厘板衬底。三合板饰面，08厚*6CM宽沙比利实木门套线。 2、油漆工艺：刷华润环保聚脂漆4-5遍。
| 小计 |  |  |  | 0
二、 | 客厅
1 | 包哑口 | m | 7.3 |  | 0 | 1、福蒲或鹏鸿无醛大芯板衬底，沙比利木板饰面饰面，60mm*10mm实木线收边。 2、刷华润环保聚脂漆漆8遍。
2 | 墙/顶面刷乳胶漆 | ㎡ | 72.38 |  | 0 | 1、基层处理：原墙面基础上，界面剂封底、批刮（美巢易刮平）环保腻子2遍、并打磨平整. 2、墙面漆刷（多乐士二代）环保型乳胶漆3遍.（底漆1遍面漆2遍.）标准工艺。 3、如需进行特殊升级工艺处理：如加贴布每平米加收5元.
3 | 石膏线 | m | 18.52 |  | 0 | 1、国产8CM宽素花石膏角线；强力快粘粉粘贴。
| 小计 |  |  |  | 0
三、 | 客厅阳台
1 | 墙/顶面刷乳胶漆 | ㎡ | 15.5 |  | 0 | 1、基层处理：原墙面基础上，界面剂封底、批刮（美巢易刮平）环保腻子2遍、并打磨平整. 2、墙面漆刷（多乐士二代）环保型乳胶漆3遍.（底漆1遍面漆2遍.）标准工艺。 3、如需进行特殊升级工艺处理：如加贴布每平米加收5元.
2 | 地面砖 | ㎡ | 4.75 |  | 0 | 1、乙方包工包附料价格（甲方提供瓷砖）地面砖规格600*600. 2、原地墙面清扫干净、水泥浆拉毛,32.5*水泥沙浆基底，白水泥勾缝；
3 | 踢脚线 | m | 7.44 |  | 0 | 1、墙面拉毛挂胶处理，瓷砖磨边碰角，325#国标水泥，中砂，勾逢剂勾缝（甲方提供瓷砖）
5 | 小计 |  |  |  | 0
四、 | 小卧与次卧过道
2 | 墙/顶面刷乳胶漆 | ㎡ | 6.48 |  | 0 | 1、基层处理：原墙面基础上，界面剂封底、批刮（美巢易刮平）环保腻子2遍、并打磨平整. 2、墙面漆刷（多乐士二代）环保型乳胶漆3遍.（底漆1遍面漆2遍.）标准工艺。 3、如需进行特殊升级工艺处理：如加贴布每平米加收5元.
4 | 小计 |  |  |  | 0
五、 | 主卧室
1 | 墙/顶面刷乳胶漆 | ㎡ | 55.8 |  | 0 | 1、基层处理：原墙面基础上，界面剂封底、批刮（美巢易刮平）环保腻子2遍、并打磨平整. 2、墙面漆刷（多乐士二代）环保型乳胶漆3遍.（底漆1遍面漆2遍.）标准工艺。 3、如需进行特殊升级工艺处理：如加贴布每平米加收5元.
2 | 新做门及套 | 樘 | 1 |  | 0 | 1、福蒲或鹏鸿无醛大芯板衬底，沙比利木板饰面饰面，60mm*10mm实木线收边。 2、油漆工艺：刷华润环保聚脂漆漆8遍。 3、厂家订做成品实木复合造型门，刷华润环保聚脂漆漆8遍。
3 | 包窗套 | m | 4.48 |  | 0 | 1、福蒲或鹏鸿无醛大芯板衬底，沙比利木板饰面饰面，60mm*10mm实木线收边。 2、刷华润环保聚脂漆漆8遍。
4 | 石膏线 | m | 16.74 |  | 0 | 1、国产8CM宽素花石膏角线；强力快粘粉粘贴。
| 小计 |  |  |  | 0
六、 | 次卧室
1 | 新做门及套 | 樘 | 1 |  | 0 | 1、福蒲或鹏鸿无醛大芯板衬底，沙比利木板饰面饰面，60mm*10mm实木线收边。 2、油漆工艺：刷华润环保聚脂漆漆8遍。 3、厂家订做成品实木复合造型门，刷华润环保聚脂漆漆8遍。
2 | 墙/顶面刷乳胶漆 | ㎡ | 42.72 |  | 0 | 1、基层处理：原墙面基础上，界面剂封底、批刮（美巢易刮平）环保腻子2遍、并打磨平整. 2、墙面漆刷（多乐士二代）环保型乳胶漆3遍.（底漆1遍面漆2遍.）标准工艺。 3、如需进行特殊升级工艺处理：如加贴布每平米加收5元.
3 | 包窗套 | m | 4.18 |  | 0 | 1、福蒲或鹏鸿无醛大芯板衬底，沙比利木板饰面饰面，60mm*10mm实木线收边。 2、刷华润环保聚脂漆漆8遍。
4 | 石膏线 | m | 13.86 |  | 0 | 1、国产8CM宽素花石膏角线；强力快粘粉粘贴。
5 | 小计 |  |  |  | 0
七、 | 小卧室
1 | 新做门及套 | 樘 | 1 |  | 0 | 1、福蒲或鹏鸿无醛大芯板衬底，沙比利木板饰面饰面，60mm*10mm实木线收边。 2、油漆工艺：刷华润环保聚脂漆漆8遍。 3、厂家订做成品实木复合造型门，刷华润环保聚脂漆漆8遍。
2 | 墙/顶面刷乳胶漆 | ㎡ | 33 |  | 0 | 1、基层处理：原墙面基础上，界面剂封底、批刮（美巢易刮平）环保腻子2遍、并打磨平整. 2、墙面漆刷（多乐士二代）环保型乳胶漆3遍.（底漆1遍面漆2遍.）标准工艺。 3、如需进行特殊升级工艺处理：如加贴布每平米加收5元.
3 | 包窗套 | m | 4.18 |  | 0 | 1、福蒲或鹏鸿无醛大芯板衬底，沙比利木板饰面饰面，60mm*10mm实木线收边。 2、刷华润环保聚脂漆漆8遍。
4 | 石膏线 | m | 12.02 |  | 0 | 1、国产8CM宽素花石膏角线；强力快粘粉粘贴。
5 | 书柜 | ㎡ | 3.24 |  | 0 | 1、柜体为福蒲或鹏鸿无醛大芯板骨架，九厘板衬底。三合板饰面，08厚*6CM宽沙比利实木门套线。 2、油漆工艺：刷华润环保聚脂漆漆8遍。
| 小计 |  |  |  | 0
八、 | 客厅与卫生间过道
1 | 墙/顶面刷乳胶漆 | ㎡ | 11.06 |  | 0 | 1、基层处理：原墙面基础上，界面剂封底、批刮（美巢易刮平）环保腻子2遍、并打磨平整. 2、墙面漆刷（多乐士二代）环保型乳胶漆3遍.（底漆1遍面漆2遍.）标准工艺。 3、如需进行特殊升级工艺处理：如加贴布每平米加收5元.
2 | 吊造型顶 | ㎡ | 2.1 |  | 0 | 1、木龙骨骨架，纸面石膏板装饰面。（详见施工图）
3 | 包哑口 | m | 6 |  | 0 | 1、门套金秋机拼大芯板衬底，红樱桃三合板饰面，08厚*6CM宽红樱桃实木门套线。 2、油漆工艺：刷华润环保聚脂漆4-5遍。
4 | 吊柜 | ㎡ | 1 |  |  | 1、柜体为福蒲或鹏鸿无醛大芯板骨架，九厘板衬底。三合板饰面，08厚*6CM宽沙比利实木门套线。 2、油漆工艺：刷华润环保聚脂漆漆8遍。
5 | 包立管 | 项 | 1
6 | 小计 |  |  |  | 0
九、 | 厨房
1 | 新做平开门及套 | 樘 | 1 |  | 0 | 1、门套金秋机拼大芯板衬底，红樱桃三合板饰面，08厚*6CM宽红樱桃实木门套线。 2、油漆工艺：刷华润环保聚脂漆4-5遍。 3、厂家订做成品实木复合造型门，刷华润环保聚脂漆4-5遍。
2 | 铝扣板吊顶 | ㎡ | 6.1 |  | 0 | 1、清工辅料，（含角条和配料）。甲自购优质国标铝扣板。
3 | 墙面瓷砖粘贴 | ㎡ | 24.8 |  | 0 | 1、乙方包工包附料价格（甲方提供瓷砖）墙面砖规格300*450；地面砖规格300*300. 2、原地墙面清扫干净、水泥浆拉毛,32.5*水泥沙浆基底，白水泥勾缝；
4 | 地面铺砖 | ㎡ | 6.1 |  | 0 | 1、乙方包工包附料价格（甲方提供瓷砖）地面砖规格600*600. 2、原地墙面清扫干净、水泥浆拉毛,32.5*水泥沙浆基底，白水泥勾缝；
| 小计 |  |  |  | 0
十、 | 厨房阳台
1 | 墙/顶面刷乳胶漆 | ㎡ | 12.02 |  | 0 | 1、基层处理：原墙面基础上，界面剂封底、批刮（美巢易刮平）环保腻子2遍、并打磨平整. 2、墙面漆刷（多乐士二代）环保型乳胶漆3遍.（底漆1遍面漆2遍.）标准工艺。 3、如需进行特殊升级工艺处理：如加贴布每平米加收5元.
2 | 铺地面瓷砖 | ㎡ | 2.03 |  | 0 | 1、乙方包工包附料价格（甲方提供瓷砖）地面砖规格600*600. 2、原地墙面清扫干净、水泥浆拉毛,32.5*水泥沙浆基底，白水泥勾缝；
| 小计 |  |  |  | 0
十一、 | 客卫生间
1 | 新做平开门及门套 | 樘 | 1 |  | 0 | 1、福蒲或鹏鸿无醛大芯板衬底，沙比利木板饰面饰面，60mm*10mm实木线收边。 2、油漆工艺：刷华润环保聚脂漆漆8遍。 3、厂家订做成品实木复合造型门，刷华润环保聚脂漆漆8遍。
2 | 墙面瓷砖粘贴 | ㎡ | 18.7 |  | 0 | 1、乙方包工包附料价格（甲方提供瓷砖）墙面砖规格300*450；地面砖规格300*300. 2、原地墙面清扫干净、水泥浆拉毛,32.5*水泥沙浆基底，白水泥勾缝；
3 | 铺地面瓷砖 | ㎡ | 3.8 |  | 0 | 1、乙方包工包附料价格（甲方提供瓷砖）地面砖规格600*600. 2、原地墙面清扫干净、水泥浆拉毛,32.5*水泥沙浆基底，白水泥勾缝；
4 | 铝扣板吊顶 | ㎡ | 3.8 |  | 0 | 1、清工辅料，（含角条和配料）。甲自购优质国标铝扣板。
5 | 包水表 | 项 | 1 |  | 0
| 小计 |  |  |  | 0
十二、 | 其它综合项目
1 | 灯具设备安装 | 项 | 1 |  | 0 | 1、1项=三居室标准、（安装人工费）
2 | 洁具设备安装 | 项 | 1 |  | 0 | 1、1项=三居室标准、（安装人工费）
3 | 装修垃圾清运费 | 项 | 1 |  | 0 | 1、1项=三居室标准、（清运人工费）
| 小计 |  |  |  | 0
| （1-12）大项目造价总计 |  |  |  | 0
注明：
1、实际工程量若与此报价单不符，一切以实际发生为准；
2、漆的面积计算方法是：门口、窗口、哑口面积全部扣除。升级工艺处理也就是所说的贴“的确良”布，它的功能是为了防止土建工程不好长时间会出有裂逢现象。