## 国基建安装饰公司基础报价单
国基建安装饰公司基础报价单
项目 | 材料名称 | 单位 | 单价（元） | 材料及工艺做法
刷墙漆 | 多乐士金装全效 | ㎡ | 25 | 原进行基层处理,刷轩色混凝土界面剂，刮美巢牌 821 腻子 2 - 3 遍 ，如果用易刮平( 防水腻子 ) 加 3 元 / 平，光测打磨平整 ，阴阳角顺直，颜色均匀，刷底漆一遍面漆二遍 。亲水铲除 4 元 / 平米
| 多乐士金装5合1 | ㎡ | 22
| 立邦三合一(二代) | ㎡ | 20
| 立邦美得丽 | ㎡ | 16
| 清工辅料 | ㎡ | 12 | 工艺同上(甲方提供主材)
| 墙面贴布 | ㎡ | 5 | 白乳胶贴的确良布
石膏线 | 普通石膏线 | m | 10 | 龙牌石膏线 ,6 -12CM 石膏素线 , 美巢或泰丽雅快粘粉粘贴
铺砖 | 铺地砖 | ㎡ | 23 | 清工敷料，甲方提供瓷砖和勾缝剂，乙方提供人工和敷料，包括钻牌32.5水泥，中河沙，瓷砖规格单边小于 15 cm 为40/平米，要求平整无空鼓。
| 贴墙砖 | ㎡ | 30
踢脚线 | 踢脚线 | m | 6 | 素灰粘贴
包立管 | 包立管 | m | 150 | 红砖砌墙，水泥沙浆抹平
地面找平 | 地面找平 | ㎡ | 18 | 32.5钻牌水泥，水泥沙浆找平压光
墙皮处理 | 墙皮处理 | ㎡ | 6 | 对原墙进行基层处理，素灰拉毛处理
防水 | 包工包料 | ㎡ | 50 | 原地面清扫干净 , 东方雨虹或西卡防水，包工包料
| 清工 | ㎡ | 20 | 要求同上
水路改造 | （不分明暗） | m | 40 | ( 金德 ) 或 ( 天力 ) 或 ( 地康 )PP-R 热水管 , 包工包料 , 打压测试．
电路改造 | （暗线） | m | 35 | 2.5的昆仑线或文昌线开底合10元每个 安装面板5元每个
包饰面哑口 | 混油面板 | m | 90 | 1、鹏鸿E1环保大芯板，用与饰面板同一木制的实木门套线和收口线条； 2、门套线宽度厚度小于6*1.2公分； 3、刷聚酯华润(世纪明珠)底漆2遍，面漆6遍
| 红榉面板 | m | 80
| 红樱桃面板 | m | 95
| 太柚面板 | m | 95
| 黑胡桃面板 | m | 95
包饰面窗套 | 混油面板 | m | 60 | 1、鹏鸿E1环保大芯板，用与饰面板同一木制的实木门套线和收口线条； 2、门套线宽度厚度小于6*1.2公分； 3、刷聚酯华润(世纪明珠)底漆2遍，面漆6遍
| 红榉面板 | m | 50
| 红樱桃面板 | m | 60
| 太柚面板 | m | 65
| 黑胡桃面板 | m | 65
做门及套 | 混油 | 樘 | 900 | 1、鹏鸿E1环保大芯板，用与饰面板同一木制的实木门套线和收口线条； 2、门套线宽度厚度小于6*1.2公分； 3、刷聚酯华润(世纪明珠)底漆2遍，面漆6遍
| 榉木 | 樘 | 850
| 红樱桃 | 樘 | 850
| 柚木 | 樘 | 950
| 黑胡桃 | 樘 | 950
吊顶 | PVC吊顶 | ㎡ | 50 | 龙骨支架，国产PVC封面，扣角轻钢龙骨支架，国产0.8mm厚度铝扣板封面（造型顶另计）
| 铝扣板吊顶 | ㎡ | 100
吊顶 | 石膏板吊顶 | ㎡ | 80 | 1、木龙骨支架，石膏板封面； 2、接缝处石膏绷带处理，石膏板上补露钉帽刷防锈漆； 3、石膏板为龙牌9mm纸面石膏板。
| 异形石膏板(造型顶) | ㎡ | 120
吊柜或底柜 | 榉木 | ㎡ | 340 | 1、鹏鸿E1环保大芯板做柜体框架，柜门大芯板衬低，饰面三厘板饰面，实木收边；2、刷聚酯华润(世纪明珠）底漆2遍面漆6遍；3、柜子深度≤60公分，高度≤1m，不足1m按1m计算；4、内部背板，侧板及层板贴宝丽板或波音软片另计
| 混油 | ㎡ | 380
| 红樱桃 | ㎡ | 360
| 柚木 | ㎡ | 360
| 黑胡桃 | ㎡ | 380
大衣柜 | 榉木 | ㎡ | 340 | 1、鹏鸿E1环保大芯板做柜体框架，柜门大芯板衬低，饰面三厘板饰面，实木收边；2、刷聚酯华润(世纪明珠）底漆2遍面漆6遍；3、柜子深度≤60公分，高度≤1m，不足1m按1m计算；4、内部背板，侧板及层板贴宝丽板或波音软片另计
| 混油 | ㎡ | 380
| 红樱桃 | ㎡ | 360
| 柚木 | ㎡ | 360
| 黑胡桃 | ㎡ | 380
多宝格 | 榉木 | ㎡ | 400 | 1、鹏鸿E1环保大芯板做柜体框架，大芯板衬低，饰面三厘板饰面，实木收边柜门2、刷聚酯华润。底漆2遍面漆6遍；
| 混油 | ㎡ | 480
| 红樱桃 | ㎡ | 450
| 柚木 | ㎡ | 460
| 黑胡桃 | ㎡ | 480
包暖气 | 榉木 | m | 170 | 1、鹏鸿E1或北新大芯板衬底，饰面板饰面，实木线边；2、老字号·华润聚脂，底漆4遍，面漆4遍
| 黑胡桃 | m | 220
| 混油 | m | 180
| 红樱桃 | m | 200
免费测量 免费设计 免费验房 免费做报价
| 先施工 |  | 后付款 | 让您省心 放心 舒心 共同打造您温馨的家
材料说明:油漆华润(世纪明珠);轩色108胶,白乳胶,墙漆，鹏鸿E1级环保大芯板，防水（东方雨虹或西卡）腻子（美巢821或易呱平）购于好美家或东方家园.使用钻牌32.5水泥
1、所有项目绝对保证真材实料；如果出现假冒伪劣产品，假一罚十；
2、在装修过程中，我们会根据自己的经验，本着为业主考虑的原则提供参考意见，但绝对会尊重业主的最终决定；
3、清工、半包、全包均可，不论何种形式，只要我们接了，都会按照我们统一的质量标准完成，绝不会出现钱多的活重视，钱少的活忽视的现象
联系人： 朱华 13641395787 邮箱： guojijianan@126.com Q Q: 394834396
先做人后做事，装修大小工程一样认真对待